## List1
Qty | MPN | Supplier | Reference | Value | Package | Type | Notes | Link
276 | CC0603KRX7R9BB104 | LCSC | C201,C202,C203,C204,C205,C206,C207,C208,C209,C210,C211,C212,C213,C214,C215,C216,C217,C218,C219,C220,C221,C222,C223,C224,C225,C226,C227,C228,C229,C230,C231,C232,C233,C234,C235,C236,C237,C238,C239,C240,C241,C242,C243,C244,C245,C246,C247,C248,C249,C250,C251,C252,C253,C254,C255,C256,C257,C258,C259,C260,C301,C302,C303,C304,C305,C306,C307,C308,C309,C310,C311,C312,C313,C314,C315,C316,C317,C318,C319,C320,C321,C322,C323,C324,C325,C326,C327,C328,C329,C330,C331,C332,C333,C334,C335,C336,C337,C338,C339,C340,C341,C342,C343,C344,C345,C346,C347,C348,C349,C350,C351,C352,C353,C354,C355,C356,C357,C358,C359,C360,C401,C402,C403,C404,C405,C406,C407,C408,C409,C410,C411,C412,C413,C414,C415,C416,C417,C418,C419,C420,C421,C422,C423,C424,C425,C426,C427,C428,C429,C430,C431,C432,C433,C434,C435,C436,C437,C438,C439,C440,C441,C442,C443,C444,C445,C446,C447,C448,C449,C450,C451,C452,C453,C454,C455,C456,C457,C458,C459,C460,C501,C502,C503,C504,C505,C506,C507,C508,C509,C510,C511,C512,C601,C602,C603,C604,C605,C606,C607,C608,C609,C610,C611,C612,C701,C702,C703,C704,C705,C706,C707,C708,C709,C710,C711,C712,C801,C802,C803,C804,C805,C806,C807,C808,C809,C810,C811,C812,C901,C902,C903,C904,C905,C906,C907,C908,C909,C910,C911,C912,C1001,C1002,C1003,C1004,C1005,C1006,C1007,C1008,C1009,C1010,C1011,C1012,C1101,C1102,C1103,C1104,C1105,C1106,C1107,C1108,C1109,C1110,C1111,C1112,C1201,C1202,C1203,C1204,C1205,C1206,C1207,C1208,C1209,C1210,C1211,C1212 | 100n | C0603 | SMD | LCSC: C14663 Substitutable
1 | B5819W | LCSC | D101 | B5819W | SOD-123 | SMD | LCSC: C8598
276 | WS2812C-2020 | LCSC | D201,D202,D203,D204,D205,D206,D207,D208,D209,D210,D211,D212,D213,D214,D215,D216,D217,D218,D219,D220,D221,D222,D223,D224,D225,D226,D227,D228,D229,D230,D231,D232,D233,D234,D235,D236,D237,D238,D239,D240,D241,D242,D243,D244,D245,D246,D247,D248,D249,D250,D251,D252,D253,D254,D255,D256,D257,D258,D259,D260,D301,D302,D303,D304,D305,D306,D307,D308,D309,D310,D311,D312,D313,D314,D315,D316,D317,D318,D319,D320,D321,D322,D323,D324,D325,D326,D327,D328,D329,D330,D331,D332,D333,D334,D335,D336,D337,D338,D339,D340,D341,D342,D343,D344,D345,D346,D347,D348,D349,D350,D351,D352,D353,D354,D355,D356,D357,D358,D359,D360,D401,D402,D403,D404,D405,D406,D407,D408,D409,D410,D411,D412,D413,D414,D415,D416,D417,D418,D419,D420,D421,D422,D423,D424,D425,D426,D427,D428,D429,D430,D431,D432,D433,D434,D435,D436,D437,D438,D439,D440,D441,D442,D443,D444,D445,D446,D447,D448,D449,D450,D451,D452,D453,D454,D455,D456,D457,D458,D459,D460,D501,D502,D503,D504,D505,D506,D507,D508,D509,D510,D511,D512,D601,D602,D603,D604,D605,D606,D607,D608,D609,D610,D611,D612,D701,D702,D703,D704,D705,D706,D707,D708,D709,D710,D711,D712,D801,D802,D803,D804,D805,D806,D807,D808,D809,D810,D811,D812,D901,D902,D903,D904,D905,D906,D907,D908,D909,D910,D911,D912,D1001,D1002,D1003,D1004,D1005,D1006,D1007,D1008,D1009,D1010,D1011,D1012,D1101,D1102,D1103,D1104,D1105,D1106,D1107,D1108,D1109,D1110,D1111,D1112,D1201,D1202,D1203,D1204,D1205,D1206,D1207,D1208,D1209,D1210,D1211,D1212 | WS2812C-2020 | D2020 | SMD | LCSC: C965556 | http://www.world-semi.com/Certifications/details-139-4.html
2 | 0603WAF1002T5E | LCSC | R101,R102 | 10kOhm | R0603 | SMD | LCSC: C25804 Substitutable